## KUŽEĽ
VÝPOČET ZREZANÉHO KUŽEĽA
d1[mm] | d2[mm] | h[mm] | Ob.d1[mm] | Ob.d2[mm] | R1[mm] | R2 [mm] | b | ob.R1[mm] | ob.R2[mm] | Lsteny[mm]
41 | 70 | 50 | 128.8053 | 219.9115 | 73.612 | 125.679 | 100.26 | 462.5178 | 789.6644 | 52.067
a[°]
73.83
cosa
0.27849
sina
0.96044
zadaj |  |  | d1 - priemer hornej podstavy (menšej) |  |  |  | R1 - menší polomer plášťa
výsledné |  |  | d2 - priemer dolnej podstavy (väčšej) |  |  |  | R2 - väčší polomer plášťa
orientačné |  |  | h - výška zrezaného kužeľa |  |  |  | b - uhol odstrihnutých hrán

## IHLAN
VÝPOČET ZREZANÉHO IHLANA
n | R [mm] | r [mm] | L [mm] | a [mm] | b [mm] | c [mm] | a [°] | b [°] | g [°] | j [°]
|  |  |  | #DIV/0! | #DIV/0! | #DIV/0! | #DIV/0! | #DIV/0! | #DIV/0! | #DIV/0!
zadaj |  | n - počet hrán |  |  |  | kreslenie jednotlivých hrán plášťa
výsledné |  | R, r - polomery opísaných kružníc |  |  |  | a - šírka hrany dolnej podstavy
orientačné |  | L - výška zrezaného ihlana |  |  |  | b - šírka hrany hornej podstavy
|  | a - uhol sklonu bočnej hrany |  |  |  | c - dĺžka bočnej hrany

## GUĽA
VÝPOČET POLOMERU GULE |  |  |  | VÝPOČET ROZMEROV CHLOPNÍ GULE
d [mm] | h [mm] | R [mm] |  | n | D [mm] | L [mm] | H [mm] | R' [mm]
|  | #DIV/0! |  |  |  | 0 | #DIV/0! | #DIV/0!
d - priemer "vŕšku" gule |  |  | zadaj | n - počet chlopní gule |  | R' - polomer chlopne
h - výška "vŕška" gule |  |  | výsledné | D - priemer gule |  | L - dĺžka chlopne
R - polomer gule | [5 empty] | 2 . H - najväčšiav šírka chlopne

## KRUH
OBVOD KRUHU |  |  | POLOMER KRUHU
R[mm] | obvod [mm] |  | obvod [mm] | R[mm]
| 0 |  |  | 0
zadaj |  | R, R - polomer kruhu
výsledné |  | obvod, obvod - obvod kruhu